## 1. NC Lovački dom
TROŠKOVNIK SANACIJE-MODERNIZACIJE NERAZVRSTANIH CESTA
NA PODRUČJU OPĆINE BUDINŠČINA
NC-spoj ŽC 2131 prema lovačkom domu, širina asfalta 3,00 m + parkiralište
Broj stavke | Opis stavke | Jedinica mjere | Količina | Jedinična cijena (eur) | Ukupna cijena
A. PRIPREMNI RADOVI
1. | Iskop asfalta unutar s utovarom u vozilo i odvozom na odlagalište. U cijenu uručunati i rezanje asfalta. Obračun po m2 uklonjenog asfalta. | m2 | 495
A. PRIPREMNI RADOVI UKUPNO |  |  |  |  | 0
B. ZEMLJANI RADOVI
1. | Iskop na mjestima gdje je postojeći nasip slabe nosivosti, te zamjena zdravim kamenim materijalom granulacije 0-60 mm. Iskop i zamjena vrše se u debljini sloja do 0,50 m. U cijenu uračunato: iskop materijala i odvoz, nabava, doprema i ugradnja kamenog materijala sa strojnim nabijanjem. | m3 | 302
2. | Izrada tamponskog sloja od zdravog kamenog materijala u debljini sloja do 20 cm u uvaljanom stanju. U cijeni je i fino planiranje i strojno valjanje do zbijenosti na površini tampona Ms = 70 N/mm2. Stavka obuhvaća: nabava, dovoz i istovar šljunka, razgrtanje planiranje, profiliranje i zbijanje tamponskog sloja s dokazom zbijenosti te kontrolu ravnine i visine. Širina uređenog planuma mora biti šira cca. 50cm sa svake strane od budućeg asfaltnog sloja ceste. | m3 | 178
3. | Nabava i doprema materijala, uređenje bankina sa kamenim materijalom granulacije 0-30 mm s finim planiranjem, profiliranjem i valjanjem. Širina bankine je do 0,50 m, uvaljane u visinu asfalta. | m1 | 375
B. ZEMLJANI RADOVI UKUPNO |  |  |  |  | 0
C. ASFALTERSKI RADOVI
1. | Nabava, doprema i ugradnja, asfaltne mase AC 16 surf 50/70 (BNHS 0/16) u debljini sloja 6,00 cm u uvaljanom stanju. | m2 | 989
C. ASFALTERSKI RADOVI UKUPNO |  |  |  |  | 0
D. OSTALI RADOVI
1. | Dobava, doprema i ugradnja lijevano željeznih linijskih kanalskih rešetki s koritom od polimerbetona. Rešetke su minimalne širine 25 cm nosivosti 400 kN. Linijske rešetke moraju imati završetke i spojne elemente. Jedinična cijena sadrži i izradu temelja za montažu te betonsku oblogu oko korita.Obračun po m1 komplet izvedenog rada. | m1 | 4
2. | Iskop betonskog cijevnog propusta kod spoja s županijskom cestom. Cijevni prospust izrađen je od betonske cijevi promjera ø500mm. U cijenu je uključeno uklanjanje propusta, utovar na prijevozno sredstvo, odvoz i trajno zbrinjavanje na deponiji. Obračun po komadu uklonjenog propusta. | kom | 1
3. | Nabava, doprema i ugradnja gotovih betonskih cijevi za propust BCø500mm s postavljanjem. Stavka podrazumijeva nabavu i dopremu cijevi te sav rad i materijal, sve prijevoze i prijenose, rad na izradi, ugradnji i spajanju. Obračun po m ugrađene cijevi propusta. | m1 | 10
D. OSTALI RADOVI UKUPNO |  |  |  |  | 0
REKAPITULACIJA
A. PRIPREMNI RADOVI UKUPNO |  |  |  |  | 0
B. ZEMLJANI RADOVI UKUPNO |  |  |  |  | 0
C. ASFALTERSKI RADOVI UKUPNO |  |  |  |  | 0
D. OSTALI RADOVI UKUPNO |  |  |  |  | 0
U K U P N O |  |  |  |  | 0
P D V |  |  |  |  | 0
S V E U K U P N O |  |  |  |  | 0