## Troškovnik
TROŠKOVNIK
OPĆI TEHNIČKI UVJETI
U jediničnu cijenu svake stavke obvezno uključiti sve mjere osiguranja prolaznika, radnika i okolnih građevina za vrijeme trajanja radova, svu potrebnu skelu, sva potrebna premještanja postojećih instalacija i dovođenje istih u prvobitno stanje po završetku radova, sve transporte materijala preostalog od rušenja, deponiranje na gradilišnoj deponiji, utovar i odvoz na gradsku deponiju koju odredi investitor, odnosno sortiranje i deponiranje na mjesto koje odredi investitor za eventualnu ponovnu ugradnju, sve nabave, transporte do gradilišta, horizontalne i vertikalne transporte na gradilištu, sav potreban rad, osnovni i pomoćni materijal i pomoćne radnje, razne pripomoći; sva ispitivanja i nabavu atestne dokumentacije na hrvatskom jeziku; sva čišćenja u tijeku i nakon završetka radova, a sve do potpune funkcionalne gotovosti svake pojedine stavke i troškovnika u cjelini - ako opisom stavke nije drugačije određeno.
I. UREĐENJE SAJMIŠNOG PROSTORA
I.A. OGRADA PARCELE
Broj stavke | Opis stavke | Jedinica mjere | Količina | Jedinična cijena (eur) | Ukupna cijena
1. | Izrada temeljnih stopa ispod parapeta za montažu ograde. Rad se sastoji od sljedećih aktivnosti:
| Iskolčenje i definiranje trase ograde | kom | 1 |  | 0
| Iskop zemljanog materijala za temeljne stope 40x40 cm ili promjera 40 cm, dubine 60 cm, na osnom razmaku 2,0 m, na dubini 80 cm od završne kote terena | m3 | 15.5 |  | 0
| Izrada armature temeljnih stopa od rebrastog čelika 4fi12 mm i vilica fi8/20 cm | kg | 380 |  | 0
| Betoniranje temeljnih stopa u zemlji betonom C20/25 | m3 | 12 |  | 0
2. | Izrada parapeta za montažu ograde. Rad se sastoji od sljedećih aktivnosti:
| Iskop zemljanog materijala za parapetne zidove širine 20 cm, dubine u zemlji 20 cm. | m3 | 8.5 |  | 0
| Izrada dvostrane glatke oplate za parapet po terenu, visine 30-40 cm. | m2 | 178.4 |  | 0
| Izrada armature parapeta od rebrastog čelika 4fi12 mm i vilica fi8/20 cm | kg | 1128 |  | 0
| Betoniranje parapeta betonom C25/30. Beton poravnati i pripremiti za montažu ograde | m3 | 17.9 |  | 0
3. | Dobava i montaža bravarske ograde sajmišnog prostora od plastificiranog žičanog pletiva minimalne debljine 4 mm (ogradni paneli) visine min. 170 cm. Ograda se ugrađuje na parapetne zidove opisane u prethodnoj stavci. U sklopu ograde izvode se klizna vrata širine 6 m i jednokrilna vrata širine 1 m. Vrata se postavljaju na stupove visine min. 170 cm. Stupovi su pocinčani i plastificirani. Ogradu izvesti prema uputama proizvođača.
| Ograda i stupovi. Obračun po m1 montirane ograde. | m1 | 211 |  | 0
| Klizna vrata širine 6 m u okviru od kvadratnih cijevi sa svim elementima potrebnim za zatvaranje | kom | 2 |  | 0
| Jednokrilna ulazna vrata širine 1 m u okviru od kvadratnih cijevi s kvakom i ključem | kom | 1 |  | 0
4. | Razastiranje viška humusa i zemlje od iskopa te planiranje po parceli investitora. | m3 | 20.2 |  | 0
| Ograda parcele ukupno: |  |  |  | 0
I.B. UREĐENJE PRISTUPNIH POVRŠINA
Broj stavke | Opis stavke | Jedinica mjere | Količina | Jedinična cijena (eur) | Ukupna cijena
1. | Strojno i ručno čišćenje i poravnavanje postojećeg planuma na način da se odstrani onečišćeni i djelomično zatravljeni sloj kamenog materijala debljine 5 cm s utovarom i odvozom na udaljenost od 5 km. | m2 | 329 |  | 0
2. | Iskop na mjestima gdje je postojeći nasip slabe nosivosti, te zamjena zdravim kamenim materijalom granulacije 0-60 mm. Iskop i zamjena vrše se u debljini sloja max. 0,50 m. U cijenu uračunato: iskop materijala i odvoz, nabava, doprema i ugradnja kamenog materijala sa strojnim nabijanjem. | m3 | 41.25 |  | 0
3. | Strojno rezanje postojećeg asfalta i priprema za spoj sa novim asfaltom. Sve komplet. | m1 | 5 |  | 0
4. | Izrada tamponskog sloja od zdravog kamenog materijala u debljini sloja do 20 cm u uvaljanom stanju. U cijeni je i fino planiranje i strojno valjanje do zbijenosti na površini tampona Ms = 70 N/mm2. Stavka obuhvaća: nabava, dovoz i istovar šljunka, razgrtanje planiranje, profiliranje i zbijanje te kontrolu ravnine i visine. Širina uređenog planuma mora biti šira za min. 50cm sa svake strane od budućeg asfaltnog sloja ceste. | m3 | 66 |  | 0
5. | Pažljivo rušenje postojećeg asfaltnog zastora s utovarom odvozom i zbrinjavanjem materijala na odgovarajući deponij na zakonom predviđen način. Obračun po m² uklonjene asfaltne površine | m2 | 46.5 |  | 0
6. | Nabava i doprema materijala, uređenje bankina sa kamenim materijalom granulacije 0-30 mm sa finim planiranjem, profiliranjem i valjanjem. Širina bankine do 0,50 m, debljina 0,10 m. | m1 | 148 |  | 0
7. | Nabava, doprema i ugradnja, asfaltne mase AC 16 surf 50/70 (BNHS 0/16) u debljini sloja 6,00 cm u uvaljanom stanju. | m2 | 268 |  | 0
8. | Dobava, doprema i ugradnja lijevano željeznih linijskih kanalskih rešetki sa koritom od polimerbetona. Rešetke su minimalne širine 25 cm nosivosti 400 kN. Linijske rešetke moraju imati završetke i spojne elemente. Jedinična cijena sadrži i izradu temelja za montažu te betonsku oblogu oko korita.Obračun po m1 komplet izvedenog rada. | m1 | 5 |  | 0
9. | Dobava i ugradnja gotovih betonskih rubnjaka dimenzije 18/24 cm od betona C30/37 položenih na betonsku podlogu od C12/15. U stavci je uračunata dobava i ugradnja rubnjaka sa izradom betonske podloge, te zalijevanje reški cementnim mortom 1:3 uključujući potrebne predradnje na pripremi podloge i potrebnu oplatu. | m1 | 20 |  | 0
| Uređenje pristupnih površina ukupno: |  |  |  | 0
I.C. OSTALI RADOVI
Broj stavke | Opis stavke | Jedinica mjere | Količina | Jedinična cijena (eur) | Ukupna cijena
1. | Iskop kabelskog rova u zemlji III/IV kategorije širina 0,4 m i dubine 0,8 m. | m3 | 60.8 |  | 0
2. | Nabava i prijevoz pijeska za nasipanje na dno kabelskog rova 10 cm ispod i 10 cm iznad položene RDC cijevi za kabel JR. | m3 | 15.5 |  | 0
3. | Zatrpavanje rova zemljom (iskopanim materijalom) uz propisano nabijanje u slojevima 10-20 cm. | m3 | 45.3 |  | 0
4. | Iskop za temeljne stupove rasvjete dimenzija 60x60x80 cm. Nakon iskopa temelja, tlo je potrebno zbijati. | m3 | 1.35 |  | 0
5. | Izrada temelja za stup iz betona C25/30. Ugradnja sidrenih vijaka pomoću šablone, ugradnja 4xM16. Ugradnja 2 kom RDC cijevi Ø63 mm duljine 2 m u temelj, te niveliranje gornje plohe temelja cementnim mortom. Temelj treba izvesti iz jednog dijela. Dimenije 60x60x80 cm. Sve komplet. | kom | 4 |  | 0
6. | Polaganje željezne pocinčane trake Fe/Zn 30x4 mm u već iskopanom i pripremljenom rovu. | m1 | 175 |  | 0
7. | Dobava i ugradnja RDC cijevi Ø63 mm u iskopani rov. | m1 | 175 |  | 0
| Ostali radovi ukupno: |  |  |  | 0
I. REKAPITULACIJA
| I.A. OGRADA PARCELE |  |  |  | 0
| I.B. UREĐENJE PRISTUPNIH POVRŠINA |  |  |  | 0
| I.C. OSTALI RADOVI |  |  |  | 0
| I. UKUPNO |  |  |  | 0
II. NC ZAJEZDA SPOJ NA ŽC 2131, DUŽINA 93 m, ŠIRINA 2,50 m
II.A. Pripremni radovi
Broj stavke | Opis stavke | Jedinica mjere | Količina | Jedinična cijena (eur) | Ukupna cijena
1. | Strojno i ručno čišćenje i poravnavanje postojećeg planuma ceste na način da se odstrani onečišćeni i djelomično zatravljeni sloj kamenog materijala debljine 5 cm sa utovarom i odvozom na udaljenost od 5 km. Strojno čišćenje i poravnavanje-"prorezivanje" izvesti grejderom. | m2 | 325.5 |  | 0
| Pripremni radovi ukupno |  |  |  | 0
II.B. Zemljani radovi
Broj stavke | Opis stavke | Jedinica mjere | Količina | Jedinična cijena (eur) | Ukupna cijena
1. | Iskop na mjestima gdje je postojeći nasip slabe nosivosti, te zamjena zdravim kamenim materijalom granulacije 0-60 mm. Iskop i zamjena vrše se u debljini sloja do 0,30 m. U cijenu uračunato: iskop materijala i odvoz, nabava, doprema i ugradnja kamenog materijala sa strojnim nabijanjem. | m3 | 97.65 |  | 0
2. | Izrada tamponskog sloja od zdravog kamenog materijala u debljini sloja do 20 cm u uvaljanom stanju. U cijeni je i fino planiranje i strojno valjanje do zbijenosti na površini tampona Ms = 70 N/mm2. Stavka obuhvaća: nabava, dovoz i istovar šljunka, razgrtanje planiranje, profiliranje i zbijanje te kontrolu ravnine i visine. Širina uređenog planuma mora biti šira za min. 50cm sa svake strane od budućeg asfaltnog sloja ceste. | m3 | 65 |  | 0
3. | Nabava i doprema materijala, uređenje bankina sa kamenim materijalom granulacije 0-30 mm sa finim planiranjem, profiliranjem i valjanjem. Širina bankine je 0,50 m, debljina 0,10 m. | m1 | 186 |  | 0
| Zemljani radovi ukupno |  |  |  | 0
II.C. Asfalterski radovi
Broj stavke | Opis stavke | Jedinica mjere | Količina | Jedinična cijena (eur) | Ukupna cijena
1. | Nabava, doprema i ugradnja, asfaltne mase AC 16 surf 50/70 (BNHS 0/16) u debljini sloja 6,00 cm u uvaljanom stanju. | m2 | 235 |  | 0
| Asfalterski radovi ukupno |  |  |  | 0
II.D. Ostali radovi
Broj stavke | Opis stavke | Jedinica mjere | Količina | Jedinična cijena (eur) | Ukupna cijena
1. | Razni nepredviđeni radovi strojem po nalogu nadzornog inženjera, upisom u građevinski dnevnik. | sat | 5 |  | 0
| Ostali radovi ukupno |  |  |  | 0
II. REKAPITULACIJA
| Pripremni radovi ukupno |  |  |  | 0
| Zemljani radovi ukupno |  |  |  | 0
| Asfalterski radovi ukupno |  |  |  | 0
| Ostali radovi ukupno |  |  |  | 0
| II. UKUPNO |  |  |  | 0
SVEUKUPNA REKAPITULACIJA
| I. UREĐENJE SAJMIŠNOG PROSTORA |  |  |  | 0
| II. NC ZAJEZDA SPOJ NA ŽC 2131, DUŽINA 93 m, ŠIRINA 2,50 m |  |  |  | 0
| IZNOS BEZ PDV-a |  |  |  | 0
| PDV |  |  |  | 0
| SVEUKUPNO |  |  |  | 0